## Input
LNG 탱크 BOR 예측 모델 — 입력 조건
항목 | 값 | 단위 | 비고
▶ 탱크 기하 조건 |  |  |  | ▶ 탱크 형상(고정) 및 사양 정보
탱크 내경 (직경) [m] | 4 | m | 원통형 가정
탱크 길이 (원통부) [m] | 10 | m |  |  | 원통형 LNG 탱크 (고정)
LNG 충전율 [%] | 90 | % | 0~100
탱크 내부 체적 [m³] |  | m³ | 내경·길이로 자동 계산
LNG 체적 [m³] |  | m³ | 체적 × 충전율
▶ 운전 조건
탱크 내부 압력 [bar(a)] | 1.13 | bar(a) | 절대압
외부(주위) 온도 [℃] | 25 | ℃ |  | ■ 사양 패널 (셀 연동)
▶ 단열재 조건 |  |  |  | 탱크 내경 |  | m
단열재 종류 | Perlite(진공) | - | 드롭다운 선택 | 탱크 길이 |  | m
단열재 두께 [m] | 0.3 | m |  | 충전율 |  | %
진공도 [Pa] | 1 | Pa | 진공단열 시 적용 | 탱크 내부 체적 |  | m³
▶ 배관 조건 |  |  |  | LNG 체적 |  | m³
배관 보냉/진공 여부 | 진공배관 | - | 드롭다운 선택 | 내부 압력 |  | bar(a)
배관 추가 열유입 비율 [%] | 10 | % | 탱크 열유입 대비 | 외부 온도 |  | ℃
▶ 계측 조건 |  |  |  | 단열재 종류 |  | -
안정화 시간 [h] | 12 | h | BOG 안정화 대기 시간 | 단열재 두께 |  | m
BOG 계측 시간 [h] | 1 | h | 실측 수집 시간 | 진공도 |  | Pa
▶ LNG 조성 (상위 3성분) |  |  |  | 배관 보냉/진공 |  | -
성분 이름 | 몰분율 [mol%] | 단위 | 비고 | 배관 열유입 비율 |  | %
Methane | 90 | mol% | 주성분 | 성분1 이름 |  | -
Ethane | 7 | mol% |  | 성분1 몰분율 |  | mol%
Propane | 3 | mol% | 합계 100% | 성분2 이름 |  | -
|  |  |  | 성분2 몰분율 |  | mol%
|  |  |  | 성분3 이름 |  | -
|  |  |  | 성분3 몰분율 |  | mol%

## PropertyDB
LNG BOR 예측 모델 — 물성 데이터베이스 (2_물성DB)
■ 단열재 열전도율 (k값)
단열재 종류 | 열전도율 k [W/m·K]
Polyurethane Foam (PUF) | 0.025
Perlite(대기압) | 0.04
Perlite(진공) | 0.0015
MLI(다층진공단열) | 0.0005
Glass Wool | 0.038
Vacuum Panel | 0.008
■ LNG 성분 물성 (비등점 기준 대표값)
성분 | 분자량 [g/mol] | 잠열 ΔHvap [kJ/kg] | 액밀도 [kg/m³] | 비등점 [℃] | 비고
Methane | 16.04 | 511 | 422.6 | -161.5 | 주성분
Ethane | 30.07 | 489 | 544.1 | -88.6
Propane | 44.1 | 426 | 581 | -42.1
Nitrogen | 28.01 | 199 | 806.6 | -195.8
i-Butane | 58.12 | 366 | 593.4 | -11.7
n-Butane | 58.12 | 385 | 601.8 | -0.5
■ 배관 보냉계수 (열유입 보정)
배관 상태 | 열유입 계수
보냉없음 | 1
일반보냉 | 0.4
진공배관 | 0.1

## BOR_Calc
LNG 탱크 BOR 예측 계산 시트 (정상상태 열전달 모델)
계산 항목 | 값 | 단위 | 수식/비고
▶ 탱크 기하 계산
탱크 반지름 r [m] |  | m | 직경 / 2
원통부 외면 표면적 [m²] |  | m² | 2π r L
양단 반구 표면적 [m²] |  | m² | 4π r² (양쪽 반구 합)
총 표면적 A [m²] |  | m² | 원통 + 양단 반구
탱크 내부 체적 V [m³] |  | m³ | π r² L + (4/3)π r³
LNG 체적 V_LNG [m³] |  | m³ | V_tank × 충전율(%)
▶ 단열 열저항 계산
단열재 k값 (VLOOKUP) [W/m·K] |  | W/m·K | 2_물성DB A4:B9 참조
진공보정계수 (고진공 시 keff 감소) |  | - | 진공도<10Pa→0.7, <100Pa→0.85, 대기→1.0
유효 열전도율 keff [W/m·K] |  | W/m·K | k × 진공보정계수
열저항 R [K/W] |  | K/W | 두께 / (keff × A)
▶ LNG 조성 가중평균 물성 계산
성분1 잠열 [kJ/kg] |  | kJ/kg | 2_물성DB A13:E18 참조
성분2 잠열 [kJ/kg] |  | kJ/kg
성분3 잠열 [kJ/kg] |  | kJ/kg
평균 잠열 ΔHvap [kJ/kg] |  | kJ/kg | 몰분율 가중평균
성분1 액밀도 [kg/m³] |  | kg/m³
성분2 액밀도 [kg/m³] |  | kg/m³
성분3 액밀도 [kg/m³] |  | kg/m³
평균 밀도 ρ [kg/m³] |  | kg/m³ | 몰분율 가중평균
성분1 비등점 [℃] |  | ℃
성분2 비등점 [℃] |  | ℃
성분3 비등점 [℃] |  | ℃
평균 비등점 T_bp [℃] |  | ℃ | 몰분율 가중평균
▶ 압력 보정 계산
압력보정계수 |  | - | 압력↑→비등점↑→BOG↓ (근사, 최소 0.8)
▶ 열침투량 Q 계산
온도차 ΔT [K] |  | K | 외부온도 - LNG 평균비등점
탱크 열침투 Q_tank [W] |  | W | ΔT / R
배관 보냉계수 (VLOOKUP) |  | - | 2_물성DB A22:B24 참조
배관 열침투 Q_pipe [W] |  | W | Q_tank × 배관비율 × 배관계수
총 열침투 Q_total [W] |  | W | Q_tank + Q_pipe
▶ BOG / BOR 결과
BOG 질량유량 [kg/s] |  | kg/s | Q_total / ΔHvap[J/kg]
BOG 일일 증발량 [kg/day] |  | kg/day | BOG유량 × 86400 × 압력보정
LNG 총 질량 [kg] |  | kg | V_LNG × 평균밀도
★ BOR [%/day] |  | %/day | 최종 예측 BOR
★ BOG [kg/h] |  | kg/h | 시간당 증발량
★ BOG [kg/day] |  | kg/day | 일일 증발량

## Measure
실측 BOG → BOR 역산 및 예측 비교 (4_계측보정)
항목 | 값 | 단위 | 비고
▶ 실측 BOG 입력
실측 BOG량 [kg] | 0 | kg | ← 사용자 직접 입력 (계측 동안 수집량)
계측 시간 [h] |  | h | 1_입력조건 참조
▶ 안정화 보정 및 실측 BOR 계산
안정화 보정계수 |  | - | 안정화<6h→1.15 / <12h→1.05 / ≥12h→1.0
실측 BOG [kg/h] |  | kg/h | 실측량 / 계측시간 × 보정계수
실측 BOG [kg/day] |  | kg/day | 시간당 × 24
LNG 총 질량 [kg] |  | kg | 3_BOR계산 참조
★ 실측 BOR [%/day] |  | %/day | 실측BOG일일 / LNG총질량 × 100
▶ 예측 BOR vs 실측 BOR 비교
★ 예측 BOR [%/day] |  | %/day | 3_BOR계산 최종 결과
오차율 [%] |  | % | (실측 - 예측) / 예측 × 100
판정 |  | - | 오차 10% 미만이면 양호
📌 주의: 이 모델은 정상상태(steady-state) 열전달 기반의 설계 예측용 모델입니다. 실측값과의 오차가 10% 이상이면 단열재 물성, 충전율, 탱크 형상 등 입력값을 재확인하거나 일사량, 지면 열전도 등 현장 조건을 추가 반영하세요.